## 封-1 招标工程量清单封面
开封市儿童医院二号楼热水供应系统水箱加固工程
招 标 工 程 量 清 单
招 标 人：
(单位盖章)
造价咨询人：
(单位盖章)
年 月 日
封-1
河南省建设工程造价计价软件测评合格编号：2021-RJ002；2020-RJ002；2019-RJ004；2017-RJ004

## 扉-1 工程量清单扉页
开封市儿童医院二号楼热水供应系统水箱加固工程
招 标 工 程 量 清 单
招 标 人： |  |  | 造价咨询人：
|  | （单位盖章） |  | (单位资质专用章)
法定代表人 或其授权人： |  |  | 法定代表人 或其授权人：
|  | (签字或盖章) |  | (签字或盖章)
编 制 人： |  |  | 复 核 人：
|  | (造价人员签字盖专用章) |  | (造价工程师签字盖专用章)
编 制 时 间： |  | 年 月 日 | 复 核 时 间： | 年 月 日
扉-1

## 表-08 分部分项工程和单价措施项目清单与计价表
分部分项工程和单价措施项目清单与计价表
工程名称：开封市儿童医院二号楼热水供应系统水箱加固工程 |  |  |  | 标段： |  |  |  |  | 第 1 页 共 4 页
序号 | 项目编码 | 项目名称 | 项目特征描述 |  | 计量单位 | 工程量 | 金 额(元)
[7 empty] | 综合单价 | 合 价 |  | 其中
暂估价
整个项目
1 | 010604001001 | 钢梁 | 1.梁类型:GL1、GL2、GL3 2.钢材品种、规格:Q355 3.除锈要求:抛丸除锈Sa2级 4.运距:自行考虑 5.其他:未尽事宜详见施工图纸及相关规范 |  | t | 4.343
2 | 010603001001 | 实腹钢柱 | 1.梁类型:GZ1 2.钢材品种、规格:Q355 3.除锈要求:抛丸除锈Sa2级 4.运距:自行考虑 5.其他:未尽事宜详见施工图纸及相关规范 |  | t | 1.06
3 | 010507007001 | 其他构件 | 1.钢柱内用砼灌实 2.其他:未尽事宜详见施工图纸及相关规范 |  | m3 | 0.5
4 | 011405001001 | 金属面油漆 | 1.防锈漆两遍，薄型防火涂料 2.其他:未尽事宜详见施工图纸及相关规范 |  | m2 | 313.37
5 | 010516001001 | 螺栓 | 1.螺栓种类:化学锚栓 2.其他:未尽事宜详见施工图纸及相关规范 |  | t | 0.154
6 | 010505003001 | 平板 | 1.混凝土强度等级:C30 2.模板制安 3.其他:未尽事宜详见施工图纸及相关规范 |  | m3 | 0.24
7 | 010515001001 | 现浇构件钢筋 | 1.钢筋种类、规格:三级钢筋 2.其他:未尽事宜详见施工图纸及相关规范 |  | t | 0.016
本页小计
注：为计取规费等的使用，可在表中增设其中：“定额人工费”。
表—08
分部分项工程和单价措施项目清单与计价表
工程名称：开封市儿童医院二号楼热水供应系统水箱加固工程 |  |  |  | 标段： |  |  |  |  | 第 2 页 共 4 页
序号 | 项目编码 | 项目名称 | 项目特征描述 |  | 计量单位 | 工程量 | 金 额(元)
[7 empty] | 综合单价 | 合 价 |  | 其中
暂估价
8 | 011601001001 | 砖砌体拆除 | 1.外墙砌体拆除暂估量，结算以实际发生位置 2.其他:未尽事宜详见施工图纸及相关规范 |  | m3 | 6
9 | 010103002001 | 余方弃置 | 1.废弃料品种:砖砌体等拆除构件 2.运距:自行考虑 3.其他:未尽事宜详见施工图纸及相关规范 |  | m3 | 6
10 | 010402001001 | 砌块墙 | 1.200mm厚加气块墙 2.暂估量，结算以实际发生为准 3.其他:未尽事宜详见施工图纸及相关规范 |  | m3 | 6
11 | 011407001001 | 墙面喷刷涂料 | 1.内墙1，A级水性无机涂料墙面 2.做法：(1)刷建筑胶素水泥浆一遍，配合比为建筑胶：水=1：4 (2)15厚1：1：6水泥石灰砂浆，分两次抹灰 (3)5厚1：0.5：3水泥石灰砂浆，表面拉毛 (4)清理抹灰基层 (5)满刮腻子一遍 (6)刷A级水性无机涂料底漆一遍 (7)白色A级水性无机涂料两遍 3.其他:未尽事宜详见施工图纸及相关规范 |  | m2 | 30
本页小计
注：为计取规费等的使用，可在表中增设其中：“定额人工费”。
表—08
分部分项工程和单价措施项目清单与计价表
工程名称：开封市儿童医院二号楼热水供应系统水箱加固工程 |  |  |  | 标段： |  |  |  |  | 第 3 页 共 4 页
序号 | 项目编码 | 项目名称 | 项目特征描述 |  | 计量单位 | 工程量 | 金 额(元)
[7 empty] | 综合单价 | 合 价 |  | 其中
暂估价
12 | 011406001001 | 抹灰面油漆 | 1.外墙1，真石漆涂料外墙 2.做法：(1)20厚1：3水泥砂浆找平层 (2)3厚专用聚合物防水粘结砂浆 (3)专用界面剂一道 (4)40厚半硬质矿(岩)棉板 (5)专用界面剂一道 (6)5厚聚合物抗裂防水砂浆，压入耐碱涂塑玻纤网格布一层 (7)饰面基层(硅橡胶弹性底漆及柔性耐水腻子) (8)浅灰色真石漆涂料底漆一遍，面漆两遍 3.其他:未尽事宜详见施工图纸及相关规范 |  | m2 | 30
13 | 010604001002 | 二层钢梁 | 1.二层钢架5m*2.5m，工字钢10 2.钢材品种、规格:Q355 3.除锈要求:抛丸除锈Sa2级 4.运距:自行考虑 5.其他:未尽事宜详见施工图纸及相关规范 |  | t | 0.396
14 | 011405001002 | 金属面油漆 | 1.二层钢架，防锈漆两遍，薄型防火涂料 2.其他:未尽事宜详见施工图纸及相关规范 |  | m2 | 22.97
措施项目
1 | 011705001001 | 垂直运输费 | 汽车吊，吊装材料及小型机械 |  | 项 | 1
2 | 011705001002 | 垂直运输费 | 汽车吊，吊装冷却塔4*4*4m |  | 项 | 1
本页小计
注：为计取规费等的使用，可在表中增设其中：“定额人工费”。
表—08
分部分项工程和单价措施项目清单与计价表
工程名称：开封市儿童医院二号楼热水供应系统水箱加固工程 |  |  |  | 标段： |  |  |  |  | 第 4 页 共 4 页
合 计
注：为计取规费等的使用，可在表中增设其中：“定额人工费”。
表—08

## 表-11 总价措施项目清单与计价汇总表
总价措施项目清单与计价表
工程名称：开封市儿童医院二号楼热水供应系统水箱加固工程 |  |  |  | 标段： |  |  |  |  | 第 1 页 共 1 页
序号 | 项目编码 | 项目名称 | 计 算 基 础 |  | 费率 (%) | 金 额(元) | 调整费 率(%) | 调整后 金额(元) |  | 备 注
1 | 011707001001 | 安全文明施工费 | 分部分项安全文明施工费+单价措施安全文明施工费
2 | 01 | 其他措施费（费率类）
2.1 | 011707002001 | 夜间施工增加费 | 分部分项其他措施费+单价措施其他措施费
2.2 | 011707004001 | 二次搬运费 | 分部分项其他措施费+单价措施其他措施费
2.3 | 011707005001 | 冬雨季施工增加费 | 分部分项其他措施费+单价措施其他措施费
3 | 02 | 其他（费率类）
合 计
编制人（造价人员）： |  |  |  | 复核人（造价工程师）：
注：1.“计算基础”中安全文明施工费可为“定额基价”、“定额人工费”或“定额人工费+定额机械费”，其他项目可为“定额人工费”或“定额人工费+定额机械费”。 2.按施工方案计算的措施费，若无“计算基础”和“费率”的数值，也可只填“金额”数值，但应在备注栏说明施工方案出处或计算方法。
表-11

## 表-12 其他项目清单与计价汇总表
其他项目清单与计价汇总表
工程名称：开封市儿童医院二号楼热水供应系统水箱加固工程 |  |  | 标段： |  | 第 1 页 共 1 页
序号 | 项 目 名 称 | 金 额(元) |  | 结算金额(元) |  | 备 注
1 | 暂列金额 |  |  |  |  | 明细详见表-12-1
2 | 暂估价
2.1 | 材料（工程设备）暂估价 | — |  |  |  | 明细详见表-12-2
2.2 | 专业工程暂估价 |  |  |  |  | 明细详见表-12-3
3 | 计日工 |  |  |  |  | 明细详见表-12-4
4 | 总承包服务费 |  |  |  |  | 明细详见表-12-5
合 计 | [5 empty] | —
注：材料（工程设备）暂估单价进入清单项目综合单价，此处不汇总。
表—12

## 表-12-1 暂列金额明细表
暂列金额明细表
工程名称：开封市儿童医院二号楼热水供应系统水箱加固工程 |  | 标段： |  |  |  | 第 1 页 共 1 页
序号 | 项 目 名 称 |  | 计量单位 | 暂定金额(元) | 备 注
合 计 |  |  |  |  | —
注：此表由招标人填写，如不能详列，也可只列暂定金额总额，投标人应将上述暂列金额计入投标总价中。
表—12—1

## 表-12-2 材料(工程设备)暂估价及调整表
材料（工程设备）暂估单价及调整表
工程名称：开封市儿童医院二号楼热水供应系统水箱加固工程 |  |  |  |  | 标段： |  |  |  | 第 1 页 共 1 页
序号 | 材料(工程设备) 名称、规格、型号 | 计量 单位 | 数 量 |  | 暂 估(元) |  | 确 认(元) |  | 差额±(元) |  | 备 注
|  |  | 暂 估 | 确 认 | 单 价 | 合 价 | 单 价 | 合 价 | 单 价 | 合 价
合 计
注：此表由招标人填写“暂估单价”，并在备注栏说明暂估价的材料、工程设备拟用在那些清单项目上，投标人应将上述材料、工程设备暂估单价计入工程量清单综合单价报价中。
表—12—2

## 表-12-3 专业工程暂估价及结算价表
专业工程暂估价及结算价表
工程名称：开封市儿童医院二号楼热水供应系统水箱加固工程 |  |  |  | 标段： |  |  | 第 1 页 共 1 页
序号 | 工 程 名 称 | 工 程 内 容 | 暂估金额 （元） |  | 结算金额 (元) | 差额±(元) |  | 备 注
合 计 |  |  | 0.00 |  |  |  |  | —
注：此表“暂估金额”由招标人填写，投标人应将“暂估金额”计入投标总价中。结算时按合同约定结算金额填写。
表—12—3

## 表-12-4 计日工表
计 日 工 表
工程名称：开封市儿童医院二号楼热水供应系统水箱加固工程 |  |  |  | 标段： |  |  | 第 1 页 共 1 页
编号 | 项 目 名 称 | 单位 | 暂定数量 |  | 实际数量 | 综合单价 (元) |  | 合 价(元)
[8 empty] | 暂 定 | 实 际
一 | 人工
1
人工小计
二 | 材料
1
材料小计
三 | 施工机械
1
施工机械小计
四 | 企业管理费和利润
总 计
注：此表项目名称、暂定数量由招标人填写，编制招标控制价时，单价由招标人按有关计价规定确定；投标时，单价由投标人自主报价，按暂定数量计算合价计入投标总价中。结算时，按发承包双方确认的实际数量计算合价。
表—12—4

## 表-12-5 总承包服务费计价表
总承包服务费计价表
工程名称：开封市儿童医院二号楼热水供应系统水箱加固工程 |  |  | 标段： |  |  | 第 1 页 共 1 页
序号 | 项 目 名 称 | 项目价值（元） |  | 服务内容 | 计算基础 |  | 费率(%) | 金 额(元)
| 合 计 | - |  | - |  |  | -
注：此表项目名称、服务内容由招标人填写，编制招标控制价时，费率及金额由招标人按有关计价规定确定；投标时，费率及金额由投标人自主报价，计入投标总价中。
表—12—5

## 表-13 规费、税金项目计价表
规费、税金项目计价表
工程名称：开封市儿童医院二号楼热水供应系统水箱加固工程 |  |  | 标段： |  |  | 第 1 页 共 1 页
序号 | 项 目 名 称 | 计 算 基 础 |  | 计算基数 | 计算费率 (%) |  | 金 额(元)
1 | 规费 | 定额规费+工程排污费+其他
1.1 | 定额规费 | 分部分项规费+单价措施规费
1.2 | 工程排污费
1.3 | 其他
2 | 增值税 | 不含税工程造价合计
合 计
编制人（造价人员）： |  |  | 复核人（造价工程师）：
表—13

## 表-14 主要材料价格表
主要材料价格表
工程名称： |  | 开封市儿童医院二号楼热水供应系统水箱加固工程 | [5 empty] | 第 1 页 共 1 页
序号 | 材料编码 |  | 材料名称 | 规格、型号 等特殊要求 | 单位 | 数 量 | 单 价 |  | 合 价
1 | 01210111 |  | 角钢 | 综合 | t
2 | 01290283 |  | 中厚钢板 | 综合 | t
3 | 03011305 |  | 六角螺栓 |  | kg
4 | 03130921 |  | 低合金钢焊条 | E43系列 | kg
5 | 03131113 |  | 焊丝 | φ3.2 | kg
6 | 03210361 |  | 钢丸 |  | kg
7 | 09270116 |  | 玻璃纤维网格布(耐碱) |  | m2
8 | 13010205 |  | 环氧富锌底漆 |  | kg
9 | 13030359 |  | 真石漆 |  | kg
10 | 13050121 |  | 薄型防火涂料 |  | kg
11 | 13050145 |  | 醇酸防锈漆 | 红丹 | kg
12 | 14390143 |  | 乙炔气 |  | m3
13 | 15030116@1 |  | 岩棉板 | δ40 | m3
14 | 33330125 |  | 金属结构铁件 |  | kg
15 | 35130101 |  | 千斤顶 |  | 台
16 | 80070256 |  | 聚合物抗裂砂浆 |  | kg
17 | 80070266 |  | 聚合物粘接砂浆 |  | kg
18 | 80230806 |  | 蒸压粉煤灰加气混凝土砌块 | 600*190*240 | m3
19 | 80210701 |  | 预拌细石混凝土 | C20 | m3
20 | 80010543 |  | 干混抹灰砂浆 | DP M10 | m3